## 封-1 招标工程量清单封面【江苏省瑞丰盐业有限公司制盐车间
|  | 江苏省瑞丰盐业有限公司制盐车间楼面孔洞封堵及设备操作平台制作 |  | 工程
招 标 工 程 量 清 单
招 标 人：
(单位盖章)
造价咨询人：
(单位盖章)
年 月 日
封-1

## 扉-1 招标工程量清单扉页【江苏省瑞丰盐业有限公司制盐车间
|  | 江苏省瑞丰盐业有限公司制盐车间楼面孔洞封堵及设备操作平台制作 |  |  | 工程
招 标 工 程 量 清 单
招 标 人： |  |  | 造价咨询人：
| （单位盖章） |  |  | (单位资质专用章)
法定代表人 或其授权人： |  |  | 法定代表人 或其授权人：
| (签字或盖章) |  |  | (签字或盖章)
编 制 人： |  |  | 复 核 人：
| (造价人员签字盖专用章) |  |  | (造价工程师签字盖专用章)
编 制 时 间： |  |  | 复 核 时 间：
扉-1

## 表-08 分部分项工程和单价措施项目清单与计价表【江苏省瑞
分部分项工程和单价措施项目清单与计价表
工程名称：江苏省瑞丰盐业有限公司制盐车间楼面孔洞封堵及设备操作平台制作 | [5 empty] | 标段：江苏省瑞丰盐业有限公司制盐车间楼面孔洞封堵及设备操作平台制作 |  |  | 第 1 页 共 4 页
序号 | 项目编码 | 项目名称 | 项目特征描述 | 计量单位 | 工程量 |  | 金额（元）
[7 empty] | 综合单价 | 综合合价 |  | 其中：暂估价
整个项目
1 | 010516002001 | 预埋铁件 | 1、预埋铁件安装； | t | 0.4
2 | 01B001 | 楼面孔洞封堵 | 1、楼面孔洞封堵； 2、空洞封堵方式满足现场及建设单位要求； | 项 | 1
3 | 010502001001 | 混凝土包柱角 | 1、C25混凝土包柱角； 2、含模板； | m3 | 3.25
4 | 010606008001 | 钢梯（Q235-B） | 1、除锈质量等级应不低于(GB/T8923.1-2011)中规定的Sa2.5级.现场补漆除锈可采用电动、风动除锈工具彻底除锈,达到St3级。 2、 涂防水性无机富锌漆两道,漆膜厚度不小于70um.中间漆为环氧云铁漆一道,漆膜厚度70um;面漆为丙烯酸聚氨酯面漆3道,膜厚度100um。漆防腐总厚度室内不小于240um.防腐年限为15年。 3、施工时防腐必须符合GB50046-2008《工业建筑防腐蚀设计规范》及参照08J333《建筑防腐蚀构造》。 | t | 3.1
本页小计
注：为计取规费等的使用，可在表中增设其中：“定额人工费”。
表—08
分部分项工程和单价措施项目清单与计价表
工程名称：江苏省瑞丰盐业有限公司制盐车间楼面孔洞封堵及设备操作平台制作 | [5 empty] | 标段：江苏省瑞丰盐业有限公司制盐车间楼面孔洞封堵及设备操作平台制作 |  |  | 第 2 页 共 4 页
序号 | 项目编码 | 项目名称 | 项目特征描述 | 计量单位 | 工程量 |  | 金额（元）
[7 empty] | 综合单价 | 综合合价 |  | 其中：暂估价
5 | 010605001001 | 钢板安装 | 1、不锈钢钢板安装； 2、主材甲供； 3、部分材料利旧（钢板）包含拆除约600平方左右不锈钢板及装卸运输费用； 4、运输距离约8公里，运输方式投标人结合现场自行考虑； | m2 | 600
6 | 010603001001 | 实腹钢柱（Q235-B） | 1、除锈质量等级应不低于(GB/T8923.1-2011)中规定的Sa2.5级.现场补漆除锈可采用电动、风动除锈工具彻底除锈,达到St3级。 2、 涂防水性无机富锌漆两道,漆膜厚度不小于70um.中间漆为环氧云铁漆一道,漆膜厚度70um;面漆为丙烯酸聚氨酯面漆3道,膜厚度100um。漆防腐总厚度室内不小于240um.防腐年限为15年。 3、施工时防腐必须符合GB50046-2008《工业建筑防腐蚀设计规范》及参照08J333《建筑防腐蚀构造》。 | t | 9.117
本页小计
注：为计取规费等的使用，可在表中增设其中：“定额人工费”。
表—08
分部分项工程和单价措施项目清单与计价表
工程名称：江苏省瑞丰盐业有限公司制盐车间楼面孔洞封堵及设备操作平台制作 | [5 empty] | 标段：江苏省瑞丰盐业有限公司制盐车间楼面孔洞封堵及设备操作平台制作 |  |  | 第 3 页 共 4 页
序号 | 项目编码 | 项目名称 | 项目特征描述 | 计量单位 | 工程量 |  | 金额（元）
[7 empty] | 综合单价 | 综合合价 |  | 其中：暂估价
7 | 010606013001 | 镀锌焊接钢管 | 1、除锈质量等级应不低于(GB/T8923.1-2011)中规定的Sa2.5级.现场补漆除锈可采用电动、风动除锈工具彻底除锈,达到St3级。 2、 涂防水性无机富锌漆两道,漆膜厚度不小于70um.中间漆为环氧云铁漆一道,漆膜厚度70um;面漆为丙烯酸聚氨酯面漆3道,膜厚度100um。漆防腐总厚度室内不小于240um.防腐年限为15年。 3、施工时防腐必须符合GB50046-2008《工业建筑防腐蚀设计规范》及参照08J333《建筑防腐蚀构造》。 | t | 0.684
本页小计
注：为计取规费等的使用，可在表中增设其中：“定额人工费”。
表—08
分部分项工程和单价措施项目清单与计价表
工程名称：江苏省瑞丰盐业有限公司制盐车间楼面孔洞封堵及设备操作平台制作 | [5 empty] | 标段：江苏省瑞丰盐业有限公司制盐车间楼面孔洞封堵及设备操作平台制作 |  |  | 第 4 页 共 4 页
序号 | 项目编码 | 项目名称 | 项目特征描述 | 计量单位 | 工程量 |  | 金额（元）
[7 empty] | 综合单价 | 综合合价 |  | 其中：暂估价
8 | 010606006001 | 钢平台（Q235-B） | 1、除锈质量等级应不低于(GB/T8923.1-2011)中规定的Sa2.5级.现场补漆除锈可采用电动、风动除锈工具彻底除锈,达到St3级。 2、 涂防水性无机富锌漆两道,漆膜厚度不小于70um.中间漆为环氧云铁漆一道,漆膜厚度70um;面漆为丙烯酸聚氨酯面漆3道,膜厚度100um。漆防腐总厚度室内不小于240um.防腐年限为15年。 3、施工时防腐必须符合GB50046-2008《工业建筑防腐蚀设计规范》及参照08J333《建筑防腐蚀构造》。 | t | 8.642
分部分项合计
措施项目
9 | 011701001001 | 脚手架 | 投标人结合现场自行考虑 | 项 | 1
10 | 011703001001 | 垂直运输 | 1、材料下楼费、材料上楼费； 2、投标人结合现场自行考虑 | 项 | 1
单价措施合计
本页小计
合 计
注：为计取规费等的使用，可在表中增设其中：“定额人工费”。
表—08

## 表-11 总价措施项目清单与计价表【江苏省瑞丰盐业有限公司
总价措施项目清单与计价表
工程名称：江苏省瑞丰盐业有限公司制盐车间楼面孔洞封堵及设备操作平台制作 |  |  |  | 标段：江苏省瑞丰盐业有限公司制盐车间楼面孔洞封堵及设备操作平台制作 |  |  |  | 第 1 页 共 3 页
序号 | 项目编码 | 项目名称 | 计算基础 |  | 费率 (%) | 金额 (元) | 调整 费率 (%) |  | 调整后 金额(元) | 备注
1 | 011707001001 | 安全文明施工费
1.1 | 1.1 | 基本费 | 分部分项合计+技术措施项目合计-分部分项设备费-技术措施项目设备费 |  | 3.1
1.2 | 1.2 | 增加费 | 分部分项合计+技术措施项目合计-分部分项设备费-技术措施项目设备费 |  | 0
1.3 | 1.3 | 扬尘污染防治增加费 | 分部分项合计+技术措施项目合计-分部分项设备费-技术措施项目设备费 |  | 0.31
2 | 011707010001 | 按质论价 | 分部分项合计+技术措施项目合计-分部分项设备费-技术措施项目设备费 |  | 0
3 | 011707002001 | 夜间施工 | 分部分项合计+技术措施项目合计-分部分项设备费-技术措施项目设备费
4 | 011707003001 | 非夜间施工照明 | 分部分项合计+技术措施项目合计-分部分项设备费-技术措施项目设备费 | [6 empty] | 在计取非夜间施工照明费时，建筑工程、仿古工程、修缮土建部分仅地下室（地宫）部分可计取；单独装饰、安装工程、园林绿化工程、修缮安装部分仅特殊施工部位内施工项目可计取
5 | 011707004001 | 二次搬运 | 分部分项合计+技术措施项目合计-分部分项设备费-技术措施项目设备费
6 | 011707005001 | 冬雨季施工 | 分部分项合计+技术措施项目合计-分部
编制人（造价人员）： |  |  |  | 复核人（造价工程师）：
表-11
总价措施项目清单与计价表
工程名称：江苏省瑞丰盐业有限公司制盐车间楼面孔洞封堵及设备操作平台制作 |  |  |  | 标段：江苏省瑞丰盐业有限公司制盐车间楼面孔洞封堵及设备操作平台制作 |  |  |  | 第 2 页 共 3 页
序号 | 项目编码 | 项目名称 | 计算基础 |  | 费率 (%) | 金额 (元) | 调整 费率 (%) |  | 调整后 金额(元) | 备注
分项设备费-技术措施项目设备费
7 | 011707006001 | 地上、地下设施、建筑物的临时保护设施 | 分部分项合计+技术措施项目合计-分部分项设备费-技术措施项目设备费
8 | 011707007001 | 已完工程及设备保护 | 分部分项合计+技术措施项目合计-分部分项设备费-技术措施项目设备费
9 | 011707008001 | 临时设施 | 分部分项合计+技术措施项目合计-分部分项设备费-技术措施项目设备费
10 | 011707009001 | 赶工措施 | 分部分项合计+技术措施项目合计-分部分项设备费-技术措施项目设备费
11 | 011707011001 | 住宅分户验收 | 分部分项合计+技术措施项目合计-分部分项设备费-技术措施项目设备费 | [6 empty] | 在计取住宅分户验收时，大型土石方工程、桩基工程和地下室部分不计入计费基础
12 | 011707012001 | 建筑工人实名制 | 分部分项合计+技术措施项目合计-分部分项设备费-技术措施项目设备费 | [6 empty] | 建筑工人实名制设备由建筑工人工资专用账户开户银行提供的，建筑工人实名制费用按表中费率乘以0.5系数计取
13 | 011707015001 | 智慧工地费用 | 分部分项合计+技术措施项目合计-分部分项设备费-技术措施项目设备费
14 | 011707013001 | 特殊施工降效 | 分部分项合计+技术措施项目合计-分部分项设备费-技术措
编制人（造价人员）： |  |  |  | 复核人（造价工程师）：
表-11
总价措施项目清单与计价表
工程名称：江苏省瑞丰盐业有限公司制盐车间楼面孔洞封堵及设备操作平台制作 |  |  |  | 标段：江苏省瑞丰盐业有限公司制盐车间楼面孔洞封堵及设备操作平台制作 |  |  |  | 第 3 页 共 3 页
序号 | 项目编码 | 项目名称 | 计算基础 |  | 费率 (%) | 金额 (元) | 调整 费率 (%) |  | 调整后 金额(元) | 备注
施项目设备费
15 | 011707014001 | 协管费 | 分部分项合计+技术措施项目合计-分部分项设备费-技术措施项目设备费
合 计
编制人（造价人员）： |  |  |  | 复核人（造价工程师）：
表-11

## 表-12 其他项目清单与计价汇总表【江苏省瑞丰盐业有限公司
其他项目清单与计价汇总表
工程名称：江苏省瑞丰盐业有限公司制盐车间楼面孔洞封堵及设备操作平台制作 |  | 标段：江苏省瑞丰盐业有限公司制盐车间楼面孔洞封堵及设备操作平台制作 |  |  | 第 1 页 共 1 页
序号 | 项目名称 |  | 金额（元） | 结算金额（元） |  | 备注
一 | 其他项目
1 | 暂列金额 |  |  |  |  | 明细详见表-12-1
2 | 暂估价
2.1 | 材料(工程设备)暂估价 |  | - |  |  | 明细详见表-12-2
2.2 | 专业工程暂估价 |  |  |  |  | 明细详见表-12-3
3 | 计日工 |  |  |  |  | 明细详见表-12-4
4 | 总承包服务费 |  |  |  |  | 明细详见表-12-5
5 | 索赔与现场签证 |  | - |  |  | 明细详见表-12-6
合 计 | [5 empty] | —
表—12

## 表-13 规费、税金项目清单与计价表【江苏省瑞丰盐业有限公
规费、税金项目清单与计价表
工程名称：江苏省瑞丰盐业有限公司制盐车间楼面孔洞封堵及设备操作平台制作 |  |  | 标段：江苏省瑞丰盐业有限公司制盐车间楼面孔洞封堵及设备操作平台制作 |  | 第 1 页 共 1 页
序号 | 项目名称 | 计算基础 |  | 计算基数 |  | 计算费率(%) | 金额(元)
1 | 规费 | 社会保险费+住房公积金+环境保护税
1.1 | 社会保险费 | 分部分项工程+措施项目+其他项目-分部分项设备费-技术措施项目设备费 |  |  |  | 3.2
1.2 | 住房公积金 | 分部分项工程+措施项目+其他项目-分部分项设备费-技术措施项目设备费 |  |  |  | 0.53
1.3 | 环境保护税 | 分部分项工程+措施项目+其他项目-分部分项设备费-技术措施项目设备费 |  |  |  | 0.1
2 | 税金 | 分部分项工程+措施项目+其他项目+规费-(甲供材料费+甲供主材费+甲供设备费)/1.01 |  |  |  | 9
合 计
表—13