## 1.1 扉页
|  | 瑞丰盐业制盐车间更换盐、硝沸腾床外部保温保护层项目 |  |  |  | 工程
工程量清单
| 招 标 人： |  |  | 造价咨询人：
|  |  | （单位盖章） |  | （单位公章）
| 法定代表人 或其授权人： |  |  | 法定代表人 或其授权人：
|  |  | （签字或盖章） |  | （签字或盖章）
| 专业咨询员： |  |  | 项目负责人：
|  |  | （造价人员签字盖专用章） |  | （造价工程师签字盖专用章）
| 编 制 时 间： |  | 2024年06月13日 | 复 核 时 间： | 2024年06月13日

## 3.1 分部分项工程和单价措施项目清单与计价表
分部分项工程和单价措施项目清单与计价表
工程名称：制盐车间更换盐、硝沸腾床外部保温保护层项目 |  |  |  | 标段： |  |  |  |  | 第1页 共1页
序号 | 项目编码 | 项目名称 | 项目特征描述 |  | 计量 单位 | 工程量 | 金额（元）
[7 empty] | 综合单价 | 合价 |  | 其中
暂估价
1 | 031208007001 | 防潮层、保护层 | 1、材料：不锈钢皮拆除 2、厚度：0.4mm 3、对象：设备外表面 |  | m2 | 50
2 | 031208001001 | 设备绝热 | 1、绝热材料品种：复合硅酸盐棉 2、绝热厚度：100mm 3、设备形式：沸腾床 |  | m3 | 2
3 | 031208007002 | 防潮层、保护层（盐沸腾床） | 1、材料：304不锈钢皮 2、厚度：0.4mm 3、对象：盐床侧面和顶部、底部外部 4、盐床上下方向用5cm宽3.5mm厚316L不锈钢扁铁围绕焊接加固5道，盐床水平方向用5cm宽3.5mm厚316L不锈钢扁铁围绕焊接加固3道 5、外保温防护层用不锈钢铆钉固定 |  | m2 | 253
4 | 031208007003 | 防潮层、保护层（硝沸腾床） | 1、材料：304不锈钢皮 2、厚度：0.4mm 3、对象：硝床底部、侧面和顶部外部 4、硝床上下方向用5cm宽3.5mm厚316L不锈钢扁铁围绕焊接加固3道，硝床水平方向用5cm宽3.5mm厚316L不锈钢扁铁围绕焊接加固2道 5、外保温防护层用不锈钢铆钉固定 |  | m2 | 96
分部分项合计
1 | 011701001001 | 综合脚手架（投影面积） | 1、搭设高度：L*B*H：11*3*6米，2座；4.2*3*6米，2座 2、各脚手架使用材质：钢管脚手架（含防护网、安全踏板等） |  | m2 | 91.2
单价措施合计
本页小计
合 计

## 3.2 总价措施项目清单与计价表
总价措施项目清单与计价表
工程名称：制盐车间更换盐、硝沸腾床外部保温保护层项目 |  |  |  |  | 标段： |  |  |  | 第1页 共2页
序号 | 项目编码 | 项目名称 | 计算基础 | 费率 （%） |  | 金额 （元） | 调整费率 （%） | 调整后 金额（元） |  | 备注
1 | 031302001001 | 安全文明施工费
1.1 |  | 基本费 | 分部分项合计+单价措施项目合计-除税工程设备费 | 1.500
1.2 |  | 增加费 | 分部分项合计+单价措施项目合计-除税工程设备费
1.3 |  | 扬尘污染防治增加费 | 分部分项合计+单价措施项目合计-除税工程设备费 | 0.210
2 | 031302002001 | 夜间施工增加 | 分部分项合计+单价措施项目合计-除税工程设备费
3 | 031302003001 | 非夜间施工增加 | 分部分项合计+单价措施项目合计-除税工程设备费
4 | 031302004001 | 二次搬运 | 分部分项合计+单价措施项目合计-除税工程设备费
5 | 031302005001 | 冬雨季施工增加 | 分部分项合计+单价措施项目合计-除税工程设备费
6 | 031302006001 | 已完工程及设备保护 | 分部分项合计+单价措施项目合计-除税工程设备费
7 | 031302008001 | 临时设施 | 分部分项合计+单价措施项目合计-除税工程设备费
8 | 031302009001 | 赶工措施 | 分部分项合计+单价措施项目合计-除税工程设备费
注： 1.“计算基础”中安全文明施工费可为“定额基价”、“定额人工费”或“定额人工费+定额机械费”，其他项目可为 “定额人工费”或“定额人工费+定额机械费”。 2.按施工方案计算的措施费，若无“计算基础”和“费率”的数值，也可只填“金额”数值，但应在备注栏说明施工方案 出处或计算方法。
总价措施项目清单与计价表
工程名称：制盐车间更换盐、硝沸腾床外部保温保护层项目 |  |  |  |  | 标段： |  |  |  | 第2页 共2页
序号 | 项目编码 | 项目名称 | 计算基础 | 费率 （%） |  | 金额 （元） | 调整费率 （%） | 调整后 金额（元） |  | 备注
9 | 031302010001 | 工程按质论价 | 分部分项合计+单价措施项目合计-除税工程设备费
10 | 031302011001 | 住宅分户验收 | 分部分项合计+单价措施项目合计-除税工程设备费 | [6 empty] | 在计取住宅分户验收时，大型土石方工程、桩基工程和地下室部分不计入计费基础
11 | 031302012001 | 建筑工人实名制费用 | 分部分项合计+单价措施项目合计-除税工程设备费 | [6 empty] | 建筑工人实名制设备由建筑工人工资专用账户开户银行提供的，建筑工人实名制费用按表中费率乘以0.5系数计取
12 | 031302090001 | 地上、地下设施、建筑物的临时保护设施 | 分部分项合计+单价措施项目合计-除税工程设备费
13 | 031302091001 | 特殊条件下施工增加费 | 分部分项合计+单价措施项目合计-除税工程设备费
14 | 031302015001 | 智慧工地费用 | 分部分项合计+单价措施项目合计-除税工程设备费 | [6 empty] | 现场安全隐患排查、人员信息动态管理、扬尘管控视频监控、高处作业防护预警、危大工程监测预警和集成平台等设备、软件和管理费用。
注： 1.“计算基础”中安全文明施工费可为“定额基价”、“定额人工费”或“定额人工费+定额机械费”，其他项目可为 “定额人工费”或“定额人工费+定额机械费”。 2.按施工方案计算的措施费，若无“计算基础”和“费率”的数值，也可只填“金额”数值，但应在备注栏说明施工方案 出处或计算方法。

## 3.3 其他项目清单与计价汇总表
其他项目清单与计价汇总表
工程名称：制盐车间更换盐、硝沸腾床外部保温保护层项目 |  |  | 标段： |  | 第1页 共1页
序号 | 项目名称 | 计量单位 | 金额(元) | 备注
1 | 暂列金额 | 项
2 | 暂估价
2.1 | 材料暂估价
2.2 | 专业工程暂估价 | 项
3 | 计日工
4 | 总承包服务费
合 计
注：材料（工程设备）暂估单价进入清单项目综合单价，此处不汇总。

## 3.4 规费、税金项目计价表
规费、税金项目计价表
工程名称：制盐车间更换盐、硝沸腾床外部保温保护层项目 |  |  | 标段： |  | 第1页 共1页
序号 | 项目名称 | 计算基础 |  | 计算费率(％) |  | 金额(元)
1 | 规费 | 环境保护税+社会保险费+住房公积金 |  | 100.000
1.1 | 社会保险费 | 分部分项工程费+措施项目费+其他项目费-除税工程设备费 |  | 2.400
1.2 | 住房公积金 | 分部分项工程费+措施项目费+其他项目费-除税工程设备费 |  | 0.420
1.3 | 环境保护税 | 分部分项工程费+措施项目费+其他项目费-除税工程设备费 |  | 0.100
2 | 税金 | 分部分项工程费+措施项目费+其他项目费+规费-除税甲供材料和甲供设备费/1.01 |  | 9.000
合 计