## 1.1 封-1 封面
|  | 瑞丰盐业公司制盐车间更换配电室空水冷空调风管零星 |  |  | 工程
招标工程量清单
招 标 人：
（单位盖章）
造价咨询人：
（单位盖章）
2024年11月11日

## 1.2 扉-1 扉页
|  | 瑞丰盐业公司制盐车间更换配电室空水冷空调风管零星 |  |  |  | 工程
招标工程量清单
| 招 标 人： |  |  | 造价咨询人：
|  |  | （单位盖章） |  | （单位资质专用章）
| 法定代表人 或其授权人： |  |  | 法定代表人 或其授权人：
|  |  | （签字或盖章） |  | （签字或盖章）
| 编 制 人： |  |  | 复 核 人：
|  |  | （造价人员签字盖专用章） |  | （造价工程师签字盖专用章）
| 编 制 时 间： |  | 2024年11月11日 | 复 核 时 间： | 2024年11月11日

## 1.3 表-01 总说明
总说明
工程名称：瑞丰盐业公司制盐车间更换配电室空水冷空调风管零星 |  | 第1页 共1页
一、编制依据 1、《建设工程工程量清单计价规范》（2013） 2、《江苏省建设工程费用定额》（2014）计其配套文件，本工程涉及的图集、规范等其他政策性文件。 3、《江苏省建筑与装饰工程计价定额》（2014）。 4、《江苏省安装工程计价定额》（2014）。 5、《江苏省修缮安装定额》（2009）。 6、《徐州市信息价》2024年第10期，人工费按苏建函价【2024】348计取。 二、编制范围 技术要求 1、按建设单位提供的工程量表进行编制 2、主材甲供，清单注明的除外为乙供、辅材乙供（含氧气、乙炔、焊条、油漆、保温材、保温保护层等） 三、费用计取说明： 1、总价措施费：计取：安全文明基本费，扬尘污染防治增加费，临时设施费，建筑工人名制费、智慧工地费、已完工程及设备保护费 2、规费：社会保险费，住房公积金，环境保护税，税金（9%）
【新点2013清单造价江苏版 V10.3.6】

## 3.1 表-08 分部分项工程和单价措施项目清单与计价表
分部分项工程和单价措施项目清单与计价表
工程名称：瑞丰盐业公司制盐车间更换配电室空水冷空调风管零星 |  |  |  |  | 标段： |  |  |  |  | 第1页 共2页
序号 | 项目编码 | 项目名称 |  | 项目特征描述 |  | 计量 单位 | 工程量 | 金额（元）
[8 empty] | 综合单价 | 合价 |  | 其中
暂估价
1 | 011614003002 | 墙体拆除 |  | 1、构件名称：支撑墙体拆除； 2、规格：1000*100*300 3、其他：垃圾外运 |  | m3 | 1.2
2 | 030411001001 | 过墙管拆除 |  | 1、工作内容：过墙管拆除； 2、规格：800*4面*1020*10个； 3、其他：垃圾外运 |  | m2 | 32.64
3 | 030411001002 | 短管拆除 |  | 1、工作内容：短管拆除； 2、规格：800*4面*340*10； 3、其他：垃圾外运 |  | m2 | 10.88
4 | 030703021001 | 静压箱 |  | 1、工作内容：静压箱； 2、规格：900*4面*2300*5 |  | m2 | 41.4
5 | 030603002001 | 调节阀拆除 |  | 1、工作内容：电动风阀拆除； 2、规格：1200*800*5 |  | 台 | 5
6 | 030702009001 | 弯头拆除 |  | 1、工作内容：防雨弯头拆除； 2、规格：1200*800*5 |  | 个 | 5
7 | 030703021002 | 静压箱 |  | 1、工作内容：静压箱安装； 2、规格：900*4面*2300*5； 3、材质：0.8厚304不锈钢； 4、其他：钢板主材甲供 |  | m2 | 41.4
8 | 030801001001 | 短管制作安装 |  | 1、工作内容：短管安装； 2、规格：800*4面*340*10； 3、材质：0.8厚304不锈钢； 4、其他：钢板主材甲供 |  | m2 | 10.88
9 | 030801001002 | 异形短管制作安装 |  | 1、工作内容：异形短管安装； 2、规格：800*4面*1020*10； 3、材质：0.8厚304不锈钢； 4、其他：钢板主材甲供 |  | m2 | 32.64
本页小计
【新点2013清单造价江苏版 V10.3.6】
分部分项工程和单价措施项目清单与计价表
工程名称：瑞丰盐业公司制盐车间更换配电室空水冷空调风管零星 |  |  |  |  | 标段： |  |  |  |  | 第2页 共2页
序号 | 项目编码 | 项目名称 |  | 项目特征描述 |  | 计量 单位 | 工程量 | 金额（元）
[8 empty] | 综合单价 | 合价 |  | 其中
暂估价
10 | 030702009002 | 防雨弯头制作安装 |  | 1、工作内容：防雨弯头安装； 2、规格：1200*800*5； 3、材质：0.8厚304不锈钢； 4、其他：钢板主材甲供 |  | 个 | 5
11 | 030603002002 | 调节阀 |  | 1、工作内容：电动风阀安装； 2、规格：1200*800*5； 3、材质：0.8厚304不锈钢； 4、其他：主材甲供 |  | 台 | 5
12 | 010401012001 | 零星砌砖 |  | 1、工作内容：墙体恢复； 2、内外水泥砂浆粉刷 |  | m3 | 1.2
13 | 010903001001 | 墙面卷材防水 |  | 1、卷材品种、规格、厚度：4mmSBS改性沥青防水卷材 2、防水层数：单层 3、防水层做法：热熔铺贴 |  | m2 | 5
14 | 011701001001 | 综合脚手架 |  | 1、工作内容：钢管搭设脚手架； 2、规格：3.5m*1m*3m |  | 项 | 1
15 | 03B001 | 吊车 |  | 1、工作内容：吊车配合； 2、规格：25T吊车 |  | 台班 | 2
分部分项合计
本页小计
合 计
【新点2013清单造价江苏版 V10.3.6】

## 3.2 表-11 总价措施项目清单与计价表
总价措施项目清单与计价表
工程名称：瑞丰盐业公司制盐车间更换配电室空水冷空调风管零星 | [5 empty] | 标段： |  |  |  |  | 第1页 共3页
序号 | 项目编码 | 项目名称 |  | 计算基础 | 费率（%） |  | 金额（元） |  | 调整 费率（%） | 调整后 金额（元） |  | 备注
1 | 011707001001 | 安全文明施工费
1.1 |  | 基本费 |  | 分部分项合计+单价措施项目合计-除税工程设备费 | 1.5
1.2 |  | 增加费 |  | 分部分项合计+单价措施项目合计-除税工程设备费
1.3 |  | 扬尘污染防治增加费 |  | 分部分项合计+单价措施项目合计-除税工程设备费 | 0.21
2 | 011707002001 | 夜间施工 |  | 分部分项合计+单价措施项目合计-除税工程设备费
3 | 011707003001 | 非夜间施工照明 |  | 分部分项合计+单价措施项目合计-除税工程设备费 | [7 empty] | 在计取非夜间施工照明费时，建筑工程、仿古工程、修缮土建部分仅地下室（地宫）部分可计取；单独装饰、安装工程、园林绿化工程、修缮安装部分仅特殊施工部位内施工项目可计取
4 | 011707004001 | 二次搬运 |  | 分部分项合计+单价措施项目合计-除税工程设备费
5 | 011707005001 | 冬雨季施工 |  | 分部分项合计+单价措施项目合计-除税工程设备费
【新点2013清单造价江苏版 V10.3.6】
编制人（造价人员）： | [7 empty] | 复核人（造价工程师）：
总价措施项目清单与计价表
工程名称：瑞丰盐业公司制盐车间更换配电室空水冷空调风管零星 | [5 empty] | 标段： |  |  |  |  | 第2页 共3页
序号 | 项目编码 | 项目名称 |  | 计算基础 | 费率（%） |  | 金额（元） |  | 调整 费率（%） | 调整后 金额（元） |  | 备注
6 | 011707006001 | 地上、地下设施、建筑物的临时保护设施 |  | 分部分项合计+单价措施项目合计-除税工程设备费
7 | 011707007001 | 已完工程及设备保护 |  | 分部分项合计+单价措施项目合计-除税工程设备费
8 | 011707008001 | 临时设施 |  | 分部分项合计+单价措施项目合计-除税工程设备费
9 | 011707009001 | 赶工措施 |  | 分部分项合计+单价措施项目合计-除税工程设备费
10 | 011707010001 | 工程按质论价 |  | 分部分项合计+单价措施项目合计-除税工程设备费
11 | 011707011001 | 住宅分户验收 |  | 分部分项合计+单价措施项目合计-除税工程设备费 | [7 empty] | 在计取住宅分户验收时，大型土石方工程、桩基工程和地下室部分不计入计费基础
12 | 011707012001 | 建筑工人实名制费用 |  | 分部分项合计+单价措施项目合计-除税工程设备费 | [7 empty] | 建筑工人实名制设备由建筑工人工资专用账户开户银行提供的，建筑工人实名制费用按表中费率乘以0.5系数计取
13 | 011707091001 | 特殊条件下施工增加费 |  | 分部分项合计+单价措施项目合计-除税工程设备费
【新点2013清单造价江苏版 V10.3.6】
编制人（造价人员）： | [7 empty] | 复核人（造价工程师）：
总价措施项目清单与计价表
工程名称：瑞丰盐业公司制盐车间更换配电室空水冷空调风管零星 | [5 empty] | 标段： |  |  |  |  | 第3页 共3页
序号 | 项目编码 | 项目名称 |  | 计算基础 | 费率（%） |  | 金额（元） |  | 调整 费率（%） | 调整后 金额（元） |  | 备注
14 | 011707015001 | 智慧工地费用 |  | 分部分项合计+单价措施项目合计-除税工程设备费 | [7 empty] | 现场安全隐患排查、人员信息动态管理、扬尘管控视频监控、高处作业防护预警、危大工程监测预警和集成平台等设备、软件和管理费用。
【新点2013清单造价江苏版 V10.3.6】
编制人（造价人员）： | [7 empty] | 复核人（造价工程师）：

## 3.3 表-12 其他项目清单与计价汇总表
其他项目清单与计价汇总表
工程名称：瑞丰盐业公司制盐车间更换配电室空水冷空调风管零星 |  |  |  | 标段： |  |  | 第1页 共1页
序号 | 项目名称 |  | 金额(元) |  | 结算金额(元) | 备注
1 | 暂列金额
2 | 暂估价
2.1 | 材料暂估价
2.2 | 专业工程暂估价
3 | 计日工
4 | 总承包服务费
合 计
【新点2013清单造价江苏版 V10.3.6】

## 3.4 表-13 规费、税金项目计价表
规费、税金项目计价表
工程名称：瑞丰盐业公司制盐车间更换配电室空水冷空调风管零星 |  |  |  | 标段： |  |  |  | 第1页 共1页
序号 | 项目名称 |  | 计算基础 |  | 计算基数(元) |  | 计算费率(％) |  | 金额(元)
1 | 规费 |  | 环境保护税+社会保险费+住房公积金 |  |  |  | 100
1.1 | 社会保险费 |  | 分部分项工程费+措施项目费+其他项目费-除税工程设备费 |  |  |  | 2.4
1.2 | 住房公积金 |  | 分部分项工程费+措施项目费+其他项目费-除税工程设备费 |  |  |  | 0.42
1.3 | 环境保护税 |  | 分部分项工程费+措施项目费+其他项目费-除税工程设备费 |  |  |  | 0.1
2 | 税金 |  | 分部分项工程费+措施项目费+其他项目费+规费-除税甲供材料和甲供设备费/1.01 |  |  |  | 9
合 计
【新点2013清单造价江苏版 V10.3.6】
编制人（造价人员）： | [5 empty] | 复核人（造价工程师）：