## 1.1 封-1 封面
|  | 瑞丰盐业公司变电站内高压电气设备试验及常瑞312外线进行检测服务项目 |  |  | 工程
招标工程量清单
招 标 人：
（单位盖章）
造价咨询人：
（单位盖章）
2025年07月04日

## 1.2 扉-1 扉页
|  | 瑞丰盐业公司变电站内高压电气设备试验及常瑞312外线进行检测服务项目 |  |  |  | 工程
招标工程量清单
| 招 标 人： |  |  | 造价咨询人：
|  |  | （单位盖章） |  | （单位资质专用章）
| 法定代表人 或其授权人： |  |  | 法定代表人 或其授权人：
|  |  | （签字或盖章） |  | （签字或盖章）
| 编 制 人： |  |  | 复 核 人：
|  |  | （造价人员签字盖专用章） |  | （造价工程师签字盖专用章）
| 编 制 时 间： |  | 2025年07月04日 | 复 核 时 间： | 2025年07月04日

## 1.3 表-01 总说明
总说明
工程名称：瑞丰盐业公司变电站内高压电气设备试验及常瑞312外线进行检测服务项目 |  | 第1页 共1页
一、编制依据 1、《建设工程工程量清单计价规范》（2013） 2、《江苏省建设工程费用定额》（2014）计其配套文件，本工程涉及的图集、规范等其他政策性文件。 3、《江苏省建筑与装饰工程计价定额》（2014）。 4、《江苏省安装工程计价定额》（2014）。 5、《江苏省修缮安装定额》（2009）。 6、《徐州市信息价》2025年第05期，人工费按苏建函价【2025】66计取。 二、编制范围 技术要求 1、按建设单位提供的工程量表进行编制 2、包工包料包验收 三、费用计取说明： 1、总价措施费：计取：安全文明基本费，扬尘污染防治增加费，临时设施费，建筑工人名制费、智慧工地费、已完工程及设备保护费 2、规费：社会保险费，住房公积金，环境保护税，税金（9%）
【新点2013清单造价江苏版 V10.3.6】

## 3.1 表-08 分部分项工程和单价措施项目清单与计价表
分部分项工程和单价措施项目清单与计价表
工程名称：瑞丰盐业公司变电站内高压电气设备试验及常瑞312外线进行检测服务项目 |  |  |  |  | 标段： |  |  |  |  | 第1页 共1页
序号 | 项目编码 | 项目名称 |  | 项目特征描述 |  | 计量 单位 | 工程量 | 金额（元）
[8 empty] | 综合单价 | 合价 |  | 其中
暂估价
1 | 030414015001 | 电缆试验 |  | 1、工作内容：35KV角铁塔外线线路运维、检测工作、预防试验； 2、其他：35KV电缆长度6.9公里。（包括35KV外线辅助设施元器件损坏材料自备、损坏更换等） |  | 项 | 1
2 | 030414015002 | 电缆试验 |  | 1、工作内容：35KV高压电缆绝缘电阻及交流耐压试验 |  | 次(根、点) | 4
3 | 030414015003 | 电缆试验 |  | 1、工作内容：10KV高压电缆绝缘电阻及交流耐压试验 |  | 次(根、点) | 12
4 | 030402017001 | 高压成套配电柜 |  | 1、工作内容：35KV过电压抑制柜过电压保护器/避雷器预防性性试验、测量检查，包括清扫灰尘 |  | 台 | 1
5 | 030402017002 | 高压成套配电柜 |  | 1、工作内容：10KV PT及过电压抑制柜过电压保护器/避雷器预防性性试验、测量检查，包括清扫灰尘 |  | 台 | 2
6 | 030402017003 | 高压成套配电柜 |  | 1、工作内容：35KV高压柜内避雷器过电压保护器/避雷器预防性性试验、测量检查，包括清扫灰尘 |  | 台 | 2
7 | 030402017004 | 高压成套配电柜 |  | 1、工作内容：10KV高压柜内避雷器过电压保护器/避雷器预防性性试验、测量检查，包括清扫灰尘 |  | 台 | 21
8 | 030414011001 | 接地装置 |  | 1、接地主网接地阻抗测量试验 2、接地网导通阻抗测量试验 |  | 系统 | 1
9 | 030402017005 | 高压成套配电柜 |  | 1、工作内容：高压开关柜电阻测量 |  | 台 | 12
10 | 030401002001 | 干式变压器 |  | 1、工作内容：变压器接地电阻测量； 2、电压：10KV |  | 台 | 5
11 | 030401002002 | 干式变压器 |  | 1、工作内容：变压器接地电阻测量； 2、电压：35KV |  | 台 | 2
分部分项合计
本页小计
合 计
【新点2013清单造价江苏版 V10.3.6】

## 3.2 表-11 总价措施项目清单与计价表
总价措施项目清单与计价表
工程名称：瑞丰盐业公司变电站内高压电气设备试验及常瑞312外线进行检测服务项目 | [5 empty] | 标段： |  |  |  |  | 第1页 共2页
序号 | 项目编码 | 项目名称 |  | 计算基础 | 费率（%） |  | 金额（元） |  | 调整 费率（%） | 调整后 金额（元） |  | 备注
1 | 031302001001 | 安全文明施工费
1.1 |  | 基本费 |  | 分部分项合计+单价措施项目合计-除税工程设备费 | 1.500
1.2 |  | 增加费 |  | 分部分项合计+单价措施项目合计-除税工程设备费
1.3 |  | 扬尘污染防治增加费 |  | 分部分项合计+单价措施项目合计-除税工程设备费 | 0.210
2 | 031302002001 | 夜间施工增加 |  | 分部分项合计+单价措施项目合计-除税工程设备费
3 | 031302003001 | 非夜间施工增加 |  | 分部分项合计+单价措施项目合计-除税工程设备费
4 | 031302004001 | 二次搬运 |  | 分部分项合计+单价措施项目合计-除税工程设备费
5 | 031302005001 | 冬雨季施工增加 |  | 分部分项合计+单价措施项目合计-除税工程设备费
6 | 031302006001 | 已完工程及设备保护 |  | 分部分项合计+单价措施项目合计-除税工程设备费
7 | 031302008001 | 临时设施 |  | 分部分项合计+单价措施项目合计-除税工程设备费
8 | 031302009001 | 赶工措施 |  | 分部分项合计+单价措施项目合计-除税工程设备费
【新点2013清单造价江苏版 V10.3.6】
编制人（造价人员）： | [7 empty] | 复核人（造价工程师）：
总价措施项目清单与计价表
工程名称：瑞丰盐业公司变电站内高压电气设备试验及常瑞312外线进行检测服务项目 | [5 empty] | 标段： |  |  |  |  | 第2页 共2页
序号 | 项目编码 | 项目名称 |  | 计算基础 | 费率（%） |  | 金额（元） |  | 调整 费率（%） | 调整后 金额（元） |  | 备注
9 | 031302010001 | 工程按质论价 |  | 分部分项合计+单价措施项目合计-除税工程设备费
10 | 031302011001 | 住宅分户验收 |  | 分部分项合计+单价措施项目合计-除税工程设备费 | [7 empty] | 在计取住宅分户验收时，大型土石方工程、桩基工程和地下室部分不计入计费基础
11 | 031302012001 | 建筑工人实名制费用 |  | 分部分项合计+单价措施项目合计-除税工程设备费 | [7 empty] | 建筑工人实名制设备由建筑工人工资专用账户开户银行提供的，建筑工人实名制费用按表中费率乘以0.5系数计取
12 | 031302090001 | 地上、地下设施、建筑物的临时保护设施 |  | 分部分项合计+单价措施项目合计-除税工程设备费
13 | 031302091001 | 特殊条件下施工增加费 |  | 分部分项合计+单价措施项目合计-除税工程设备费
14 | 031302015001 | 智慧工地费用 |  | 分部分项合计+单价措施项目合计-除税工程设备费 | [7 empty] | 现场安全隐患排查、人员信息动态管理、扬尘管控视频监控、高处作业防护预警、危大工程监测预警和集成平台等设备、软件和管理费用。
【新点2013清单造价江苏版 V10.3.6】
编制人（造价人员）： | [7 empty] | 复核人（造价工程师）：

## 3.3 表-12 其他项目清单与计价汇总表
其他项目清单与计价汇总表
工程名称：瑞丰盐业公司变电站内高压电气设备试验及常瑞312外线进行检测服务项目 |  |  |  | 标段： |  |  | 第1页 共1页
序号 | 项目名称 |  | 金额(元) |  | 结算金额(元) | 备注
1 | 暂列金额
2 | 暂估价
2.1 | 材料暂估价
2.2 | 专业工程暂估价
3 | 计日工
4 | 总承包服务费
合 计
【新点2013清单造价江苏版 V10.3.6】

## 3.4 表-13 规费、税金项目计价表
规费、税金项目计价表
工程名称：瑞丰盐业公司变电站内高压电气设备试验及常瑞312外线进行检测服务项目 |  |  |  | 标段： |  |  |  | 第1页 共1页
序号 | 项目名称 |  | 计算基础 |  | 计算基数(元) |  | 计算费率(％) |  | 金额(元)
1 | 规费 |  | 环境保护税+社会保险费+住房公积金 |  |  |  | 100.000
1.1 | 社会保险费 |  | 分部分项工程费+措施项目费+其他项目费-除税工程设备费 |  |  |  | 2.400
1.2 | 住房公积金 |  | 分部分项工程费+措施项目费+其他项目费-除税工程设备费 |  |  |  | 0.420
1.3 | 环境保护税 |  | 分部分项工程费+措施项目费+其他项目费-除税工程设备费 |  |  |  | 0.100
2 | 税金 |  | 分部分项工程费+措施项目费+其他项目费+规费-除税甲供材料和甲供设备费/1.01 |  |  |  | 9.000
合 计
【新点2013清单造价江苏版 V10.3.6】
编制人（造价人员）： | [5 empty] | 复核人（造价工程师）：